## Full 1
IXD010 | U | Dipòsit d'aire comprimit.
Dipòsit d'aire comprimit, de xapa d'acer galvanitzat, amb una capacitat de 500 litres, pressió màxima de treball 11 bar, diàmetre 600 mm i altura total 2077 mm. Inclús vàlvula de seguretat, aixeta de purga, manòmetre i elements de muntatge.
Codi |  | Unitat | Descripció | Rendiment | Preu unitari | Import
1 |  |  | Materials
mt43dac020a |  | U | Dipòsit d'aire comprimit, de xapa d'acer galvanitzat, amb una capacitat de 500 litres, pressió màxima de treball 11 bar, diàmetre 600 mm i altura total 2077 mm, amb connexions roscades femella de 3/4" de diàmetre, vàlvula de seguretat, aixeta de purga i manòmetre. | 1 | 2180.25 | 2180.25
|  |  |  | Subtotal materials: |  | 2180.25
2 |  |  | Mà d'obra
mo008 |  | h | Oficial 1ª lampista. | 1.439 | 29.34 | 42.22
mo107 |  | h | Ajudant lampista. | 1.439 | 25.25 | 36.33
|  |  |  | Subtotal mà d'obra: |  | 78.55
3 |  |  | Costos directes complementaris
|  | % | Costos directes complementaris | 2 | 2258.8 | 45.18
Cost de manteniment decennal: 207,36€ en els primers 10 anys. |  |  |  | Costos directes (1+2+3): |  | 2303.98