## Full 1
IXO010 | U | Compressor d'aire de pistó, amb dipòsit.
Compressor d'aire de pistó d'alumini, amb transmissió per corretja, d'una etapa, pressió màxima de treball 10 bar, amb motor elèctric de 2,2 kW de potència, per a alimentació monofàsica a 230 V, amb dipòsit de xapa d'acer acabat amb esmalt de poliuretà de 200 litres de capacitat, per a un cabal de 393 l/min, pressió acústica de 65 dBA a 4 m de distància, de 580x1022x1227 mm, amb sistema de refredament, peus de recolzament, vàlvules, pressòstat, manòmetre i filtre.
Codi |  | Unitat | Descripció | Rendiment | Preu unitari | Import
1 |  |  | Materials
mt43cac010a |  | U | Compressor d'aire de pistó d'alumini, amb transmissió per corretja, d'una etapa, pressió màxima de treball 10 bar, amb motor elèctric de 2,2 kW de potència, per a alimentació monofàsica a 230 V, amb dipòsit de xapa d'acer acabat amb esmalt de poliuretà de 200 litres de capacitat, per a un cabal de 393 l/min, pressió acústica de 65 dBA a 4 m de distància, de 580x1022x1227 mm, amb sistema de refredament, peus de recolzament, vàlvules, pressòstat, manòmetre i filtre. | 1 | 1477.13 | 1477.13
|  |  |  | Subtotal materials: |  | 1477.13
2 |  |  | Mà d'obra
mo008 |  | h | Oficial 1ª lampista. | 0.959 | 29.34 | 28.14
mo107 |  | h | Ajudant lampista. | 0.959 | 25.25 | 24.21
|  |  |  | Subtotal mà d'obra: |  | 52.35
3 |  |  | Costos directes complementaris
|  | % | Costos directes complementaris | 2 | 1529.48 | 30.59
Cost de manteniment decennal: 468,02€ en els primers 10 anys. |  |  |  | Costos directes (1+2+3): |  | 1560.07