## Full 1
IXO020 | U | Compressor d'aire de pistó.
Compressor d'aire de pistó d'alumini, amb transmissió per corretja, insonoritzat, de dues etapes, pressió màxima de treball 11 bar, amb motor elèctric de 3 kW de potència, per a alimentació trifàsica a 400 V, per a un cabal de 553 l/min, pressió acústica de 69 dBA a 4 m de distància, de 580x750x710 mm, amb sistema de refredament, peus de recolzament, vàlvules, pressòstat, manòmetre, filtre i panell de control. El preu no inclou el dipòsit.
Codi |  |  | Unitat | Descripció | Rendiment | Preu unitari | Import
1 |  |  |  | Materials
mt43cac140aa |  |  | U | Compressor d'aire de pistó d'alumini, amb transmissió per corretja, insonoritzat, de dues etapes, pressió màxima de treball 11 bar, amb motor elèctric de 3 kW de potència, per a alimentació trifàsica a 400 V, per a un cabal de 553 l/min, pressió acústica de 69 dBA a 4 m de distància, de 580x750x710 mm, amb sistema de refredament, peus de recolzament, vàlvules, pressòstat, manòmetre, filtre i panell de control. | 1 | 4226.63 | 4226.63
[5 empty] | Subtotal materials: |  | 4226.63
2 |  |  |  | Mà d'obra
mo008 |  |  | h | Oficial 1ª lampista. | 1.019 | 29.34 | 29.9
mo107 |  |  | h | Ajudant lampista. | 1.019 | 25.25 | 25.73
[5 empty] | Subtotal mà d'obra: |  | 55.63
3 |  |  |  | Costos directes complementaris
|  |  | % | Costos directes complementaris | 2 | 4282.26 | 85.65
Cost de manteniment decennal: 1.223,01€ en els primers 10 anys. |  |  |  |  | Costos directes (1+2+3): |  | 4367.91