## Full 1
IXO040 | U | Compressor d'aire de cargol.
Compressor d'aire de caragol, amb transmissió per corretja, insonoritzat, pressió màxima de treball 8 bar, amb motor elèctric de 5,5 kW de potència, per a alimentació trifàsica a 400 V, per a un cabal de 846 l/min, pressió acústica de 64 dBA a 4 m de distància, de 720x850x980 mm, amb sistema de refredament, vàlvules, panell de control amb pantalla LCD i quadre elèctric amb arrancador estavella-triangle. El preu no inclou el dipòsit.
Codi |  |  | Unitat | Descripció | Rendiment | Preu unitari | Import
1 |  |  |  | Materials
mt43cac330aa |  |  | U | Compressor d'aire de caragol, amb transmissió per corretja, insonoritzat, pressió màxima de treball 8 bar, amb motor elèctric de 5,5 kW de potència, per a alimentació trifàsica a 400 V, per a un cabal de 846 l/min, pressió acústica de 64 dBA a 4 m de distància, de 720x850x980 mm, amb sistema de refredament, vàlvules, panell de control amb pantalla LCD i quadre elèctric amb arrancador estavella-triangle. | 1 | 8706.75 | 8706.75
[5 empty] | Subtotal materials: |  | 8706.75
2 |  |  |  | Mà d'obra
mo008 |  |  | h | Oficial 1ª lampista. | 1.139 | 29.34 | 33.42
mo107 |  |  | h | Ajudant lampista. | 1.139 | 25.25 | 28.76
[5 empty] | Subtotal mà d'obra: |  | 62.18
3 |  |  |  | Costos directes complementaris
|  |  | % | Costos directes complementaris | 2 | 8768.93 | 175.38
Cost de manteniment decennal: 2.504,41€ en els primers 10 anys. |  |  |  |  | Costos directes (1+2+3): |  | 8944.31