## Full 1
IXV010 | U | Central de buit.
Central de buit compacta per a un cabal de 63 m³/h, pressió mínima de treball 2 mbar, de 2,1 kW de potència, de 2190x960x1675 mm, formada per 3 bombes de buit de paletes rotatives lubrificades per oli, amb motor elèctric d'eficiència IE3, protecció IP55, per a alimentació trifàsica; dipòsit horitzontal de 500 litres de capacitat; vàlvula d'entrada; vàlvula de purga manual; vàlvula de sortida; vacuòmetre; grup de filtres bactericides amb bypass; sonda de buit; bancada; quadre elèctric amb panell de control amb pantalla LCD i suports metàl·lics.
Codi |  |  | Unitat | Descripció | Rendiment | Preu unitari | Import
1 |  |  |  | Materials
mt43cva010aa |  |  | U | Central de buit compacta per a un cabal de 63 m³/h, pressió mínima de treball 2 mbar, de 2,1 kW de potència, de 2190x960x1675 mm, formada per 3 bombes de buit de paletes rotatives lubrificades per oli, amb motor elèctric d'eficiència IE3, protecció IP55, per a alimentació trifàsica; dipòsit horitzontal de 500 litres de capacitat; vàlvula d'entrada; vàlvula de purga manual; vàlvula de sortida; vacuòmetre; grup de filtres bactericides amb bypass; sonda de buit; bancada; quadre elèctric amb panell de control amb pantalla LCD i suports metàl·lics, segons UNE-EN ISO 7396-1 i UNE-EN 60601-1. | 1 | 9048.93 | 9048.93
[5 empty] | Subtotal materials: |  | 9048.93
2 |  |  |  | Mà d'obra
mo008 |  |  | h | Oficial 1ª lampista. | 1.439 | 29.34 | 42.22
mo107 |  |  | h | Ajudant lampista. | 1.439 | 25.25 | 36.33
[5 empty] | Subtotal mà d'obra: |  | 78.55
3 |  |  |  | Costos directes complementaris
|  |  | % | Costos directes complementaris | 2 | 9127.48 | 182.55
Cost de manteniment decennal: 2.094,76€ en els primers 10 anys. |  |  |  |  | Costos directes (1+2+3): |  | 9310.03