## Full 1
IXW010 | U | Vàlvula d'aire comprimit.
Vàlvula d'esfera de llautó acabat cromat, PN=25 bar, amb rosca cilíndrica GAS mascle-femella, de 3/4" de diàmetre, amb comandament de palanca.
Codi |  | Unitat | Descripció | Rendiment | Preu unitari | Import
1 |  |  | Materials
mt43vac010b |  | U | Vàlvula d'esfera de llautó acabat cromat, PN=25 bar, amb rosca cilíndrica GAS mascle-femella, de 3/4" de diàmetre, amb comandament de palanca. | 1 | 28.84 | 28.84
|  |  |  | Subtotal materials: |  | 28.84
2 |  |  | Mà d'obra
mo008 |  | h | Oficial 1ª lampista. | 0.21 | 29.34 | 6.16
mo107 |  | h | Ajudant lampista. | 0.21 | 25.25 | 5.3
|  |  |  | Subtotal mà d'obra: |  | 11.46
3 |  |  | Costos directes complementaris
|  | % | Costos directes complementaris | 2 | 40.3 | 0.81
Cost de manteniment decennal: 5,26€ en els primers 10 anys. |  |  |  | Costos directes (1+2+3): |  | 41.11