## Full 1
IXW020 | U | Mànega flexible d'aire comprimit.
Mànega flexible d'aire comprimit, de cautxú sintètic EPDM color negre, de 1 m de longitud, amb ràcord boig femella de 3/4" de diàmetre en tots dos extrems.
Codi |  | Unitat | Descripció | Rendiment | Preu unitari | Import
1 |  |  | Materials
mt43mac010b |  | U | Mànega flexible d'aire comprimit, de cautxú sintètic EPDM color negre, de 1 m de longitud, amb ràcord boig femella de 3/4" de diàmetre en tots dos extrems. | 1 | 32.76 | 32.76
|  |  |  | Subtotal materials: |  | 32.76
2 |  |  | Mà d'obra
mo008 |  | h | Oficial 1ª lampista. | 0.132 | 29.34 | 3.87
mo107 |  | h | Ajudant lampista. | 0.132 | 25.25 | 3.33
|  |  |  | Subtotal mà d'obra: |  | 7.2
3 |  |  | Costos directes complementaris
|  | % | Costos directes complementaris | 2 | 39.96 | 0.8
Cost de manteniment decennal: 0,82€ en els primers 10 anys. |  |  |  | Costos directes (1+2+3): |  | 40.76