## Full 1
IXW020 | U | Mànega flexible d'aire comprimit.
Mànega flexible d'aire comprimit, de cautxú sintètic EPDM color negre, de 1 m de longitud, amb ràcord boig femella de 1" de diàmetre en tots dos extrems.
Codi |  | Unitat | Descripció | Rendiment | Preu unitari | Import
1 |  |  | Materials
mt43mac010c |  | U | Mànega flexible d'aire comprimit, de cautxú sintètic EPDM color negre, de 1 m de longitud, amb ràcord boig femella de 1" de diàmetre en tots dos extrems. | 1 | 62.91 | 62.91
|  |  |  | Subtotal materials: |  | 62.91
2 |  |  | Mà d'obra
mo008 |  | h | Oficial 1ª lampista. | 0.144 | 29.34 | 4.22
mo107 |  | h | Ajudant lampista. | 0.144 | 25.25 | 3.64
|  |  |  | Subtotal mà d'obra: |  | 7.86
3 |  |  | Costos directes complementaris
|  | % | Costos directes complementaris | 2 | 70.77 | 1.42
Cost de manteniment decennal: 1,44€ en els primers 10 anys. |  |  |  | Costos directes (1+2+3): |  | 72.19