## Full 1
IXW020 | U | Mànega flexible d'aire comprimit.
Mànega flexible d'aire comprimit, de cautxú sintètic EPDM color negre, de 1 m de longitud, amb ràcord boig femella de 1 1/2" de diàmetre en tots dos extrems.
Codi |  | Unitat | Descripció | Rendiment | Preu unitari | Import
1 |  |  | Materials
mt43mac010e |  | U | Mànega flexible d'aire comprimit, de cautxú sintètic EPDM color negre, de 1 m de longitud, amb ràcord boig femella de 1 1/2" de diàmetre en tots dos extrems. | 1 | 157.28 | 157.28
|  |  |  | Subtotal materials: |  | 157.28
2 |  |  | Mà d'obra
mo008 |  | h | Oficial 1ª lampista. | 0.204 | 29.34 | 5.99
mo107 |  | h | Ajudant lampista. | 0.204 | 25.25 | 5.15
|  |  |  | Subtotal mà d'obra: |  | 11.14
3 |  |  | Costos directes complementaris
|  | % | Costos directes complementaris | 2 | 168.42 | 3.37
Cost de manteniment decennal: 3,44€ en els primers 10 anys. |  |  |  | Costos directes (1+2+3): |  | 171.79