## Full 1
IXW030 | U | Filtre d'aire comprimit.
Filtre coalescent i de partícules, de fosa d'alumini, amb una eficàcia del 90%, per a un cabal de 35400 l/min, de 3" de diàmetre, amb indicador de pressió diferencial i purgador automàtic amb flotador.
Codi |  | Unitat | Descripció | Rendiment | Preu unitari | Import
1 |  |  | Materials
mt43fac010qk |  | U | Filtre coalescent i de partícules, de fosa d'alumini, amb una eficàcia del 90%, per a un cabal de 35400 l/min, de 3" de diàmetre, amb indicador de pressió diferencial i purgador automàtic amb flotador. | 1 | 1447.88 | 1447.88
|  |  |  | Subtotal materials: |  | 1447.88
2 |  |  | Mà d'obra
mo008 |  | h | Oficial 1ª lampista. | 0.324 | 29.34 | 9.51
mo107 |  | h | Ajudant lampista. | 0.324 | 25.25 | 8.18
|  |  |  | Subtotal mà d'obra: |  | 17.69
3 |  |  | Costos directes complementaris
|  | % | Costos directes complementaris | 2 | 1465.57 | 29.31
Cost de manteniment decennal: 124,08€ en els primers 10 anys. |  |  |  | Costos directes (1+2+3): |  | 1494.88