## Full 1
IXW030 | U | Filtre d'aire comprimit.
Filtre coalescent i de partícules, de fosa d'alumini, amb una eficàcia del 90%, per a un cabal de 2000 l/min, de 1/2" de diàmetre, amb indicador de pressió diferencial i purgador automàtic amb flotador.
Codi |  | Unitat | Descripció | Rendiment | Preu unitari | Import
1 |  |  | Materials
mt43fac010fd |  | U | Filtre coalescent i de partícules, de fosa d'alumini, amb una eficàcia del 90%, per a un cabal de 2000 l/min, de 1/2" de diàmetre, amb indicador de pressió diferencial i purgador automàtic amb flotador. | 1 | 295.43 | 295.43
|  |  |  | Subtotal materials: |  | 295.43
2 |  |  | Mà d'obra
mo008 |  | h | Oficial 1ª lampista. | 0.252 | 29.34 | 7.39
mo107 |  | h | Ajudant lampista. | 0.252 | 25.25 | 6.36
|  |  |  | Subtotal mà d'obra: |  | 13.75
3 |  |  | Costos directes complementaris
|  | % | Costos directes complementaris | 2 | 309.18 | 6.18
Cost de manteniment decennal: 26,17€ en els primers 10 anys. |  |  |  | Costos directes (1+2+3): |  | 315.36