## Full 1
IXW030 | U | Filtre d'aire comprimit.
Filtre coalescent i de partícules, de fosa d'alumini, amb una eficàcia del 90%, per a un cabal de 3500 l/min, de 3/4" de diàmetre, amb indicador de pressió diferencial i purgador automàtic amb flotador.
Codi |  | Unitat | Descripció | Rendiment | Preu unitari | Import
1 |  |  | Materials
mt43fac010ie |  | U | Filtre coalescent i de partícules, de fosa d'alumini, amb una eficàcia del 90%, per a un cabal de 3500 l/min, de 3/4" de diàmetre, amb indicador de pressió diferencial i purgador automàtic amb flotador. | 1 | 377.33 | 377.33
|  |  |  | Subtotal materials: |  | 377.33
2 |  |  | Mà d'obra
mo008 |  | h | Oficial 1ª lampista. | 0.264 | 29.34 | 7.75
mo107 |  | h | Ajudant lampista. | 0.264 | 25.25 | 6.67
|  |  |  | Subtotal mà d'obra: |  | 14.42
3 |  |  | Costos directes complementaris
|  | % | Costos directes complementaris | 2 | 391.75 | 7.84
Cost de manteniment decennal: 33,17€ en els primers 10 anys. |  |  |  | Costos directes (1+2+3): |  | 399.59