## Full 1
IXW030 | U |  | Filtre d'aire comprimit.
Filtre coalescent i de partícules, de fosa d'alumini, amb una eficàcia del 90%, per a un cabal de 5000 l/min, de 1" de diàmetre, amb indicador de pressió diferencial i purgador automàtic amb flotador.
Codi |  | Unitat |  | Descripció | Rendiment | Preu unitari | Import
1 |  |  |  | Materials
mt43fac010jf |  | U |  | Filtre coalescent i de partícules, de fosa d'alumini, amb una eficàcia del 90%, per a un cabal de 5000 l/min, de 1" de diàmetre, amb indicador de pressió diferencial i purgador automàtic amb flotador. | 1 | 434.85 | 434.85
[5 empty] | Subtotal materials: |  | 434.85
2 |  |  |  | Mà d'obra
mo008 |  | h |  | Oficial 1ª lampista. | 0.276 | 29.34 | 8.1
mo107 |  | h |  | Ajudant lampista. | 0.276 | 25.25 | 6.97
[5 empty] | Subtotal mà d'obra: |  | 15.07
3 |  |  |  | Costos directes complementaris
|  | % |  | Costos directes complementaris | 2 | 449.92 | 9
Cost de manteniment decennal: 38,09€ en els primers 10 anys. |  |  |  |  | Costos directes (1+2+3): |  | 458.92