## Full 1
IXW030 | U | Filtre d'aire comprimit.
Filtre de carbó actiu de fosa d'alumini, de 0,003 mg/m³, per a un cabal de 200 l/min, de 1/8" de diàmetre, amb purgador automàtic amb flotador.
Codi |  | Unitat | Descripció | Rendiment | Preu unitari | Import
1 |  |  | Materials
mt43fac040aa |  | U | Filtre de carbó actiu de fosa d'alumini, de 0,003 mg/m³, per a un cabal de 200 l/min, de 1/8" de diàmetre, amb purgador automàtic amb flotador. | 1 | 160.29 | 160.29
|  |  |  | Subtotal materials: |  | 160.29
2 |  |  | Mà d'obra
mo008 |  | h | Oficial 1ª lampista. | 0.216 | 29.34 | 6.34
mo107 |  | h | Ajudant lampista. | 0.216 | 25.25 | 5.45
|  |  |  | Subtotal mà d'obra: |  | 11.79
3 |  |  | Costos directes complementaris
|  | % | Costos directes complementaris | 2 | 172.08 | 3.44
Cost de manteniment decennal: 14,57€ en els primers 10 anys. |  |  |  | Costos directes (1+2+3): |  | 175.52