## Full 1
IXW040 | U | Purgador de condensats.
Purgador de condensats amb temporitzador regulable, de llautó de 1/2" de diàmetre, pressió màxima de treball 16 bar, temps d'obertura entre 0,5 i 10, temps de tancament entre 0,5 i 45 minuts, per a alimentació monofàsica a 230 V i 50 Hz de freqüència.
Codi |  | Unitat | Descripció | Rendiment | Preu unitari | Import
1 |  |  | Materials
mt43pac010b |  | U | Purgador de condensats amb temporitzador regulable, de llautó de 1/2" de diàmetre, pressió màxima de treball 16 bar, temps d'obertura entre 0,5 i 10, temps de tancament entre 0,5 i 45 minuts, per a alimentació monofàsica a 230 V i 50 Hz de freqüència. | 1 | 214.5 | 214.5
|  |  |  | Subtotal materials: |  | 214.5
2 |  |  | Mà d'obra
mo008 |  | h | Oficial 1ª lampista. | 0.264 | 29.34 | 7.75
mo107 |  | h | Ajudant lampista. | 0.264 | 25.25 | 6.67
|  |  |  | Subtotal mà d'obra: |  | 14.42
3 |  |  | Costos directes complementaris
|  | % | Costos directes complementaris | 2 | 228.92 | 4.58
Cost de manteniment decennal: 29,89€ en els primers 10 anys. |  |  |  | Costos directes (1+2+3): |  | 233.5