## Full 1
IXW040 | U | Purgador de condensats.
Purgador de condensats capacitiu de 1 1/2" de diàmetre, per a un cabal de 15000 l/min, pressió màxima de treball 16 bar, de 132x132x164 mm, per a alimentació monofàsica a 230 V i 50 Hz de freqüència.
Codi |  | Unitat | Descripció | Rendiment | Preu unitari | Import
1 |  |  | Materials
mt43pac020a |  | U | Purgador de condensats capacitiu de 1 1/2" de diàmetre, per a un cabal de 15000 l/min, pressió màxima de treball 16 bar, de 132x132x164 mm, per a alimentació monofàsica a 230 V i 50 Hz de freqüència. | 1 | 352.95 | 352.95
|  |  |  | Subtotal materials: |  | 352.95
2 |  |  | Mà d'obra
mo008 |  | h | Oficial 1ª lampista. | 0.36 | 29.34 | 10.56
mo107 |  | h | Ajudant lampista. | 0.36 | 25.25 | 9.09
|  |  |  | Subtotal mà d'obra: |  | 19.65
3 |  |  | Costos directes complementaris
|  | % | Costos directes complementaris | 2 | 372.6 | 7.45
Cost de manteniment decennal: 48,65€ en els primers 10 anys. |  |  |  | Costos directes (1+2+3): |  | 380.05