## Full 1
IXW050 | U | Separador d'aigua i oli, en línia.
Separador d'aigua i oli, en línia, de fosa d'alumini, per a un cabal de 19817 l/min a una pressió de treball de 7 bar, pressió màxima de treball 16 bar, de 2" de diàmetre, amb purgador automàtic amb flotador.
Codi |  | Unitat | Descripció | Rendiment | Preu unitari | Import
1 |  |  | Materials
mt43rac010ki |  | U | Separador d'aigua i oli, en línia, de fosa d'alumini, per a un cabal de 19817 l/min a una pressió de treball de 7 bar, pressió màxima de treball 16 bar, de 2" de diàmetre, amb purgador automàtic amb flotador. | 1 | 760.5 | 760.5
|  |  |  | Subtotal materials: |  | 760.5
2 |  |  | Mà d'obra
mo008 |  | h | Oficial 1ª lampista. | 0.312 | 29.34 | 9.15
mo107 |  | h | Ajudant lampista. | 0.312 | 25.25 | 7.88
|  |  |  | Subtotal mà d'obra: |  | 17.03
3 |  |  | Costos directes complementaris
|  | % | Costos directes complementaris | 2 | 777.53 | 15.55
Cost de manteniment decennal: 65,83€ en els primers 10 anys. |  |  |  | Costos directes (1+2+3): |  | 793.08