## Full 1
IXW050 | U |  | Separador d'aigua i oli, en línia.
Separador d'aigua i oli, en línia, de fosa d'alumini, per a un cabal de 24067 l/min a una pressió de treball de 7 bar, pressió màxima de treball 16 bar, de 2 1/2" de diàmetre, amb purgador automàtic amb flotador.
Codi |  | Unitat |  | Descripció | Rendiment | Preu unitari | Import
1 |  |  |  | Materials
mt43rac010lj |  | U |  | Separador d'aigua i oli, en línia, de fosa d'alumini, per a un cabal de 24067 l/min a una pressió de treball de 7 bar, pressió màxima de treball 16 bar, de 2 1/2" de diàmetre, amb purgador automàtic amb flotador. | 1 | 1165.13 | 1165.13
[5 empty] | Subtotal materials: |  | 1165.13
2 |  |  |  | Mà d'obra
mo008 |  | h |  | Oficial 1ª lampista. | 0.312 | 29.34 | 9.15
mo107 |  | h |  | Ajudant lampista. | 0.312 | 25.25 | 7.88
[5 empty] | Subtotal mà d'obra: |  | 17.03
3 |  |  |  | Costos directes complementaris
|  | % |  | Costos directes complementaris | 2 | 1182.16 | 23.64
Cost de manteniment decennal: 100,08€ en els primers 10 anys. |  |  |  |  | Costos directes (1+2+3): |  | 1205.8