## Full 1
IXW050 | U | Separador d'aigua i oli, en línia.
Separador d'aigua i oli, en línia, de fosa d'alumini, per a un cabal de 7933 l/min a una pressió de treball de 7 bar, pressió màxima de treball 16 bar, de 1 1/4" de diàmetre, amb purgador automàtic amb flotador.
Codi |  | Unitat | Descripció | Rendiment | Preu unitari | Import
1 |  |  | Materials
mt43rac010ig |  | U | Separador d'aigua i oli, en línia, de fosa d'alumini, per a un cabal de 7933 l/min a una pressió de treball de 7 bar, pressió màxima de treball 16 bar, de 1 1/4" de diàmetre, amb purgador automàtic amb flotador. | 1 | 482.63 | 482.63
|  |  |  | Subtotal materials: |  | 482.63
2 |  |  | Mà d'obra
mo008 |  | h | Oficial 1ª lampista. | 0.288 | 29.34 | 8.45
mo107 |  | h | Ajudant lampista. | 0.288 | 25.25 | 7.27
|  |  |  | Subtotal mà d'obra: |  | 15.72
3 |  |  | Costos directes complementaris
|  | % | Costos directes complementaris | 2 | 498.35 | 9.97
Cost de manteniment decennal: 42,19€ en els primers 10 anys. |  |  |  | Costos directes (1+2+3): |  | 508.32