## Full 1
IXW055 | U |  | Separador d'aigua i oli.
Separador d'aigua i oli de dues etapes de polietilè d'alta densitat (PEAD/HDPE), amb filtre de polietilè i d'organoargiles, per a un cabal de 6360 l/min, pressió màxima de treball 16 bar, de 397x286x507 mm, amb dues entrades de condensats de 1/2" de diàmetre i una sortida d'aigua de 1/2" de diàmetre.
Codi |  | Unitat |  | Descripció | Rendiment | Preu unitari | Import
1 |  |  |  | Materials
mt43rac020d |  | U |  | Separador d'aigua i oli de dues etapes de polietilè d'alta densitat (PEAD/HDPE), amb filtre de polietilè i d'organoargiles, per a un cabal de 6360 l/min, pressió màxima de treball 16 bar, de 397x286x507 mm, amb dues entrades de condensats de 1/2" de diàmetre i una sortida d'aigua de 1/2" de diàmetre. | 1 | 1067.63 | 1067.63
[5 empty] | Subtotal materials: |  | 1067.63
2 |  |  |  | Mà d'obra
mo008 |  | h |  | Oficial 1ª lampista. | 0.3 | 29.34 | 8.8
mo107 |  | h |  | Ajudant lampista. | 0.3 | 25.25 | 7.58
[5 empty] | Subtotal mà d'obra: |  | 16.38
3 |  |  |  | Costos directes complementaris
|  | % |  | Costos directes complementaris | 2 | 1084.01 | 21.68
Cost de manteniment decennal: 91,77€ en els primers 10 anys. |  |  |  |  | Costos directes (1+2+3): |  | 1105.69