## Full 1
IXW055 | U |  | Separador d'aigua i oli.
Separador d'aigua i oli de dues etapes de polietilè d'alta densitat (PEAD/HDPE), amb filtre de polietilè i d'organoargiles, per a un cabal de 12780 l/min, pressió màxima de treball 16 bar, de 490x396x576 mm, amb dues entrades de condensats de 3/4" de diàmetre i una sortida d'aigua de 3/4" de diàmetre.
Codi |  | Unitat |  | Descripció | Rendiment | Preu unitari | Import
1 |  |  |  | Materials
mt43rac020e |  | U |  | Separador d'aigua i oli de dues etapes de polietilè d'alta densitat (PEAD/HDPE), amb filtre de polietilè i d'organoargiles, per a un cabal de 12780 l/min, pressió màxima de treball 16 bar, de 490x396x576 mm, amb dues entrades de condensats de 3/4" de diàmetre i una sortida d'aigua de 3/4" de diàmetre. | 1 | 1291.88 | 1291.88
[5 empty] | Subtotal materials: |  | 1291.88
2 |  |  |  | Mà d'obra
mo008 |  | h |  | Oficial 1ª lampista. | 0.36 | 29.34 | 10.56
mo107 |  | h |  | Ajudant lampista. | 0.36 | 25.25 | 9.09
[5 empty] | Subtotal mà d'obra: |  | 19.65
3 |  |  |  | Costos directes complementaris
|  | % |  | Costos directes complementaris | 2 | 1311.53 | 26.23
Cost de manteniment decennal: 111,03€ en els primers 10 anys. |  |  |  |  | Costos directes (1+2+3): |  | 1337.76