## Full 1
IXW080 | U | Endoll ràpid d'aire comprimit.
Endoll ràpid d'aire comprimit, de llautó niquelat, de perfil estàndard i 7,2 mm d'amplada nominal, pressió màxima de treball 16 bar, temperatura de treball entre -20°C i 100°C, amb espiga per a mànega, de 6 mm de diàmetre.
Codi |  | Unitat | Descripció | Rendiment | Preu unitari | Import
1 |  |  | Materials
mt43eac034a |  | U | Endoll ràpid d'aire comprimit, de llautó niquelat, de perfil estàndard i 7,2 mm d'amplada nominal, pressió màxima de treball 16 bar, temperatura de treball entre -20°C i 100°C, amb espiga per a mànega, de 6 mm de diàmetre. | 1 | 7.79 | 7.79
|  |  |  | Subtotal materials: |  | 7.79
2 |  |  | Mà d'obra
mo008 |  | h | Oficial 1ª lampista. | 0.144 | 29.34 | 4.22
mo107 |  | h | Ajudant lampista. | 0.144 | 25.25 | 3.64
|  |  |  | Subtotal mà d'obra: |  | 7.86
3 |  |  | Costos directes complementaris
|  | % | Costos directes complementaris | 2 | 15.65 | 0.31
Cost de manteniment decennal: 2,39€ en els primers 10 anys. |  |  |  | Costos directes (1+2+3): |  | 15.96