## Full 1
IXW080 | U | Endoll ràpid d'aire comprimit.
Endoll ràpid d'aire comprimit, d'acer galvanitzat, de perfil estàndard i 7,6 mm d'amplada nominal, pressió màxima de treball 16 bar, temperatura de treball entre -20°C i 100°C, amb rosca cilíndrica GAS mascle de 1/4".
Codi |  | Unitat | Descripció | Rendiment | Preu unitari | Import
1 |  |  | Materials
mt43eac010a |  | U | Endoll ràpid d'aire comprimit, d'acer galvanitzat, de perfil estàndard i 7,6 mm d'amplada nominal, pressió màxima de treball 16 bar, temperatura de treball entre -20°C i 100°C, amb rosca cilíndrica GAS mascle de 1/4". | 1 | 24.01 | 24.01
|  |  |  | Subtotal materials: |  | 24.01
2 |  |  | Mà d'obra
mo008 |  | h | Oficial 1ª lampista. | 0.12 | 29.34 | 3.52
mo107 |  | h | Ajudant lampista. | 0.12 | 25.25 | 3.03
|  |  |  | Subtotal mà d'obra: |  | 6.55
3 |  |  | Costos directes complementaris
|  | % | Costos directes complementaris | 2 | 30.56 | 0.61
Cost de manteniment decennal: 4,68€ en els primers 10 anys. |  |  |  | Costos directes (1+2+3): |  | 31.17