## Full 1
IXW081 | U | Endoll ràpid de seguretat d'aire comprimit.
Endoll ràpid de seguretat d'aire comprimit, d'acer galvanitzat, de perfil estàndard i 7,6 mm d'amplada nominal, pressió màxima de treball 16 bar, temperatura de treball entre -20°C i 100°C, amb rosca cilíndrica GAS femella de 1/4".
Codi |  | Unitat | Descripció | Rendiment | Preu unitari | Import
1 |  |  | Materials
mt43eac022a |  | U | Endoll ràpid de seguretat d'aire comprimit, d'acer galvanitzat, de perfil estàndard i 7,6 mm d'amplada nominal, pressió màxima de treball 16 bar, temperatura de treball entre -20°C i 100°C, amb rosca cilíndrica GAS femella de 1/4", segons UNE-EN ISO 4414. | 1 | 36.77 | 36.77
|  |  |  | Subtotal materials: |  | 36.77
2 |  |  | Mà d'obra
mo008 |  | h | Oficial 1ª lampista. | 0.12 | 29.34 | 3.52
mo107 |  | h | Ajudant lampista. | 0.12 | 25.25 | 3.03
|  |  |  | Subtotal mà d'obra: |  | 6.55
3 |  |  | Costos directes complementaris
|  | % | Costos directes complementaris | 2 | 43.32 | 0.87
Cost de manteniment decennal: 6,63€ en els primers 10 anys. |  |  |  | Costos directes (1+2+3): |  | 44.19