## Full 1
IXW081 | U | Endoll ràpid de seguretat d'aire comprimit.
Endoll ràpid de seguretat d'aire comprimit, d'acer galvanitzat, de perfil estàndard i 7,6 mm d'amplada nominal, pressió màxima de treball 16 bar, temperatura de treball entre -20°C i 100°C, amb espiga per a mànega, de 6 mm de diàmetre.
Codi |  | Unitat | Descripció | Rendiment | Preu unitari | Import
1 |  |  | Materials
mt43eac024a |  | U | Endoll ràpid de seguretat d'aire comprimit, d'acer galvanitzat, de perfil estàndard i 7,6 mm d'amplada nominal, pressió màxima de treball 16 bar, temperatura de treball entre -20°C i 100°C, amb espiga per a mànega, de 6 mm de diàmetre, segons UNE-EN ISO 4414. | 1 | 37.32 | 37.32
|  |  |  | Subtotal materials: |  | 37.32
2 |  |  | Mà d'obra
mo008 |  | h | Oficial 1ª lampista. | 0.144 | 29.34 | 4.22
mo107 |  | h | Ajudant lampista. | 0.144 | 25.25 | 3.64
|  |  |  | Subtotal mà d'obra: |  | 7.86
3 |  |  | Costos directes complementaris
|  | % | Costos directes complementaris | 2 | 45.18 | 0.9
Cost de manteniment decennal: 6,91€ en els primers 10 anys. |  |  |  | Costos directes (1+2+3): |  | 46.08