## Full 1
IXW085 | U | Connector per a endoll ràpid d'aire comprimit.
Connector per a endoll ràpid d'aire comprimit, de llautó niquelat, de perfil estàndard i 7,2 mm d'amplada nominal, pressió màxima de treball 16 bar, amb rosca cilíndrica GAS femella de 1/4".
Codi |  | Unitat | Descripció | Rendiment | Preu unitari | Import
1 |  |  | Materials
mt43eac132a |  | U | Connector per a endoll ràpid d'aire comprimit, de llautó niquelat, de perfil estàndard i 7,2 mm d'amplada nominal, pressió màxima de treball 16 bar, amb rosca cilíndrica GAS femella de 1/4". | 1 | 7.78 | 7.78
|  |  |  | Subtotal materials: |  | 7.78
2 |  |  | Mà d'obra
mo008 |  | h | Oficial 1ª lampista. | 0.096 | 29.34 | 2.82
mo107 |  | h | Ajudant lampista. | 0.096 | 25.25 | 2.42
|  |  |  | Subtotal mà d'obra: |  | 5.24
3 |  |  | Costos directes complementaris
|  | % | Costos directes complementaris | 2 | 13.02 | 0.26
Cost de manteniment decennal: 1,99€ en els primers 10 anys. |  |  |  | Costos directes (1+2+3): |  | 13.28