## Full 1
IXW085 | U | Connector per a endoll ràpid d'aire comprimit.
Connector per a endoll ràpid d'aire comprimit, de llautó niquelat, de perfil estàndard i 7,2 mm d'amplada nominal, pressió màxima de treball 16 bar, amb espiga per a mànega de 6 mm de diàmetre.
Codi |  | Unitat | Descripció | Rendiment | Preu unitari | Import
1 |  |  | Materials
mt43eac134a |  | U | Connector per a endoll ràpid d'aire comprimit, de llautó niquelat, de perfil estàndard i 7,2 mm d'amplada nominal, pressió màxima de treball 16 bar, amb espiga per a mànega de 6 mm de diàmetre. | 1 | 7.79 | 7.79
|  |  |  | Subtotal materials: |  | 7.79
2 |  |  | Mà d'obra
mo008 |  | h | Oficial 1ª lampista. | 0.108 | 29.34 | 3.17
mo107 |  | h | Ajudant lampista. | 0.108 | 25.25 | 2.73
|  |  |  | Subtotal mà d'obra: |  | 5.9
3 |  |  | Costos directes complementaris
|  | % | Costos directes complementaris | 2 | 13.69 | 0.27
Cost de manteniment decennal: 2,09€ en els primers 10 anys. |  |  |  | Costos directes (1+2+3): |  | 13.96