## Full 1
IXW085 | U | Connector per a endoll ràpid d'aire comprimit.
Connector per a endoll ràpid d'aire comprimit, d'acer galvanitzat, de perfil estàndard i 7,6 mm d'amplada nominal, pressió màxima de treball 16 bar, amb rosca cilíndrica GAS mascle de 1/4".
Codi |  | Unitat | Descripció | Rendiment | Preu unitari | Import
1 |  |  | Materials
mt43eac110a |  | U | Connector per a endoll ràpid d'aire comprimit, d'acer galvanitzat, de perfil estàndard i 7,6 mm d'amplada nominal, pressió màxima de treball 16 bar, amb rosca cilíndrica GAS mascle de 1/4". | 1 | 3.14 | 3.14
|  |  |  | Subtotal materials: |  | 3.14
2 |  |  | Mà d'obra
mo008 |  | h | Oficial 1ª lampista. | 0.096 | 29.34 | 2.82
mo107 |  | h | Ajudant lampista. | 0.096 | 25.25 | 2.42
|  |  |  | Subtotal mà d'obra: |  | 5.24
3 |  |  | Costos directes complementaris
|  | % | Costos directes complementaris | 2 | 8.38 | 0.17
Cost de manteniment decennal: 1,28€ en els primers 10 anys. |  |  |  | Costos directes (1+2+3): |  | 8.55