## Full 1
IXW010 | U | Vàlvula d'aire comprimit.
Vàlvula d'esfera de llautó acabat cromat, PN=25 bar, amb rosca cilíndrica GAS mascle-femella, de 1/2" de diàmetre, amb comandament de palanca.
Codi |  | Unitat | Descripció | Rendiment | Preu unitari | Import
1 |  |  | Materials
mt43vac010a |  | U | Vàlvula d'esfera de llautó acabat cromat, PN=25 bar, amb rosca cilíndrica GAS mascle-femella, de 1/2" de diàmetre, amb comandament de palanca. | 1 | 18.34 | 18.34
|  |  |  | Subtotal materials: |  | 18.34
2 |  |  | Mà d'obra
mo008 |  | h | Oficial 1ª lampista. | 0.12 | 29.34 | 3.52
mo107 |  | h | Ajudant lampista. | 0.12 | 25.25 | 3.03
|  |  |  | Subtotal mà d'obra: |  | 6.55
3 |  |  | Costos directes complementaris
|  | % | Costos directes complementaris | 2 | 24.89 | 0.5
Cost de manteniment decennal: 4,32€ en els primers 10 anys. |  |  |  | Costos directes (1+2+3): |  | 25.39