## Full 1
IXW090 | U | Enrotllador de mànega d'aire comprimit.
Enrotllador de mànega d'aire comprimit, tancat, automàtic, de PVC, amb suport giratori 180°, pressió màxima de treball 15 bar, amb manguera de salida de aire, de PVC reforçat amb polièster, de 8/12 mm de diàmetre nominal i 10 m de longitud, endoll ràpid, mànega d'entrada d'aire, de PVC reforçat amb polièster i connector per endoll ràpid, amb retorn controlat, sistema antiestrangulament i dispositiu de bloqueig.
Codi |  | Unitat | Descripció | Rendiment | Preu unitari | Import
1 |  |  | Materials
mt43nac010a |  | U | Enrotllador de mànega d'aire comprimit, tancat, automàtic, de PVC, amb suport giratori 180°, pressió màxima de treball 15 bar, amb manguera de salida de aire, de PVC reforçat amb polièster, de 8/12 mm de diàmetre nominal i 10 m de longitud, endoll ràpid, mànega d'entrada d'aire, de PVC reforçat amb polièster i connector per endoll ràpid, amb retorn controlat, sistema antiestrangulament i dispositiu de bloqueig. | 1 | 198.47 | 198.47
|  |  |  | Subtotal materials: |  | 198.47
2 |  |  | Mà d'obra
mo008 |  | h | Oficial 1ª lampista. | 0.36 | 29.34 | 10.56
mo107 |  | h | Ajudant lampista. | 0.36 | 25.25 | 9.09
|  |  |  | Subtotal mà d'obra: |  | 19.65
3 |  |  | Costos directes complementaris
|  | % | Costos directes complementaris | 2 | 218.12 | 4.36
Cost de manteniment decennal: 60,07€ en els primers 10 anys. |  |  |  | Costos directes (1+2+3): |  | 222.48