## Full 1
LCL055 | m² | Fusteria d'alumini en tancament de vestíbuls d'entrada a l'edifici.
Fusteria d'alumini lacat especial, amb 60 micres de gruix mínim de pel·lícula seca, en tancament de vestíbuls d'entrada a l'edifici, formada per fulles fixes i practicables; certificat de conformitat marca de qualitat QUALICOAT, gamma alta, amb trencament de pont tèrmic, amb classificació a la permeabilitat a l'aire segons UNE-EN 12207, a l'estanquitat a l'aigua segons UNE-EN 12208 i a la resistència a la càrrega del vent segons UNE-EN 12210, amb bastiment de base; composta per perfils extrusionats formant bastiments i fulles. Inclús silicona neutra per a segellat perimetral dels junts exterior i interior, entre la fusteria i l'obra. El preu no inclou el rebut en obra del bastiment de base.
Codi |  | Unitat | Descripció | Rendiment | Preu unitari | Import
1 |  |  | Materials
mt25pem015c |  | m | Bastiment de base d'alumini, de 50x19x1,5 mm, ensamblat mitjançant esquadres i amb patilles d'ancoratge per a la fixació al parament i cargols per a la fixació de la fusteria. | 2.35 | 2.78 | 6.53
mt25pfb015r |  | m² | Fusteria d'alumini lacat especial en tancament de vestíbuls d'entrada a l'edifici, formada per fulles fixes i practicables, gamma alta, amb trencament de pont tèrmic, amb classificació a la permeabilitat a l'aire segons UNE-EN 12207, a l'estanquitat a l'aigua segons UNE-EN 12208 i a la resistència a la càrrega del vent segons UNE-EN 12210, marca de qualitat QUALICOAT. Inclús ferratges de penjar, pany, manovella i obreportes, juntes d'envidriament de EPDM, cargols d'acer inoxidable, elements d'estanquitat i accessoris. | 1.02 | 452.83 | 461.89
mt22www050a |  | U | Cartutx de 300 ml de silicona neutra oxímica, d'elasticitat permanent i enduriment ràpid, color blanc, rang de temperatura de treball de -60 a 150°C, amb resistència als rajos UV, duresa Shore A aproximada de 22, segons UNE-EN ISO 868 i elongació a ruptura >= 800%, segons UNE-EN ISO 8339. | 0.448 | 4.73 | 2.12
|  |  |  | Subtotal materials: |  | 470.54
2 |  |  | Mà d'obra
mo018 |  | h | Oficial 1ª serraller. | 0.206 | 30.13 | 6.21
mo059 |  | h | Ajudant serraller. | 0.187 | 26.48 | 4.95
|  |  |  | Subtotal mà d'obra: |  | 11.16
3 |  |  | Costos directes complementaris
|  | % | Costos directes complementaris | 2 | 481.7 | 9.63
Cost de manteniment decennal: 54,05€ en els primers 10 anys. |  |  |  | Costos directes (1+2+3): |  | 491.33