## Full 1
LCN020 | U |  | Sistema "VELUX" de lluerna per a teulades, sobre espai no habitable.
Lluerna de coberta, sobre espai no habitable, model VLT 1000 "VELUX", amb obertura projectant, d'accionament manual mitjançant braçalet inferior, de 90x48 cm, realitzada en fusta de pi nòrdic, acabat envernissat, amb doble envidriament (-00H) (vidre interior Float de 3 mm, cambra d'aire de 10 mm, vidre exterior Float de 3 mm i separador d'acer galvanitzat), cèrcol d'estanquitat i valona d'alumini, en teulat amb pendents de 15° a 60°.
Codi |  | Unitat |  | Descripció | Rendiment | Preu unitari | Import
1 |  |  |  | Materials
mt22ltv010c |  | U |  | Lluerna de coberta, sobre espai no habitable, model VLT 1000 "VELUX", amb obertura projectant, d'accionament manual mitjançant braçalet inferior, de 90x48 cm, realitzada en fusta de pi nòrdic, acabat envernissat, amb doble envidriament (-00H) (vidre interior Float de 3 mm, cambra d'aire de 10 mm, vidre exterior Float de 3 mm i separador d'acer galvanitzat), cèrcol d'estanquitat i valona d'alumini. | 1 | 160 | 160
[5 empty] | Subtotal materials: |  | 160
2 |  |  |  | Mà d'obra
mo011 |  | h |  | Oficial 1ª muntador. | 0.899 | 30.63 | 27.54
mo080 |  | h |  | Ajudant muntador. | 0.45 | 26.39 | 11.88
[5 empty] | Subtotal mà d'obra: |  | 39.42
3 |  |  |  | Costos directes complementaris
|  | % |  | Costos directes complementaris | 2 | 199.42 | 3.99
Cost de manteniment decennal: 53,29€ en els primers 10 anys. |  |  |  |  | Costos directes (1+2+3): |  | 203.41