## Full 1
LGA020 | U | Porta corredissa per a garatge, d'acer galvanitzat.
Porta corredissa suspesa d'una fulla per a garatge, formada per xapa plegada d'acer galvanitzat de textura acanalada, 350x250 cm, amb obertura automàtica. Inclús material de connexionat elèctric i equip d'automatisme rebut a obra per obertura i tancament automàtic de porta.
Codi |  | Unitat | Descripció | Rendiment | Preu unitari | Import
1 |  |  | Materials
mt26pgc010i |  | U | Porta corredissa suspesa d'una fulla per a garatge, formada per xapa plegada d'acer galvanitzat de textura acanalada, 350x250 cm, sistema de desplaçament penjat, amb guia inferior, topalls, cobreguia, agafadors, passadors, pany de contacte, elements de fixació a obra i demés accessoris necessaris. Segons UNE-EN 13241-1. | 1 | 1876.95 | 1876.95
mt26egm010hd |  | U | Equip de motorització per obertura i tancament automàtic, per a porta de garatge corredissa de fins a 1000 kg de pes. | 1 | 540 | 540
mt26egm012 |  | U | Accessoris (pany, polsador, emissor, receptor i fotocèl·lula) per automatització de porta de garatge. | 1 | 305 | 305
|  |  |  | Subtotal materials: |  | 2721.95
2 |  |  | Mà d'obra
mo020 |  | h | Oficial 1ª construcció. | 0.809 | 28.42 | 22.99
mo113 |  | h | Peó ordinari construcció. | 0.809 | 23.81 | 19.26
mo018 |  | h | Oficial 1ª serraller. | 1.888 | 28.86 | 54.49
mo059 |  | h | Ajudant serraller. | 1.888 | 25.36 | 47.88
mo003 |  | h | Oficial 1ª electricista. | 5.994 | 29.34 | 175.86
|  |  |  | Subtotal mà d'obra: |  | 320.48
3 |  |  | Costos directes complementaris
|  | % | Costos directes complementaris | 2 | 3042.43 | 60.85
Cost de manteniment decennal: 620,66€ en els primers 10 anys. |  |  |  | Costos directes (1+2+3): |  | 3103.28