## Full 1
LGM030 | U |  | Porta seccional per a garatge, de fusta.
Porta seccional per a garatge, formada per panell acanalat de fusta massissa, 250x250 cm, amb obertura manual.
Codi |  | Unitat |  | Descripció | Rendiment |  | Preu unitari |  | Import
1 |  |  |  | Materials
mt26pgs020c |  | U |  | Porta seccional per a garatge, formada per panell acanalat de fusta massissa, 250x250 cm, caixa recollidora folrada, torn, motlles de torsió, politges, guies, accessoris i pany central amb clau de seguretat. Segons UNE-EN 13241. | 1 |  | 1940.4 |  | 1940.4
[5 empty] | Subtotal materials: |  |  |  | 1940.4
2 |  |  |  | Mà d'obra
mo020 |  | h |  | Oficial 1ª construcció. | 0.719 |  | 29.67 |  | 21.33
mo113 |  | h |  | Peó ordinari construcció. | 0.719 |  | 24.86 |  | 17.87
mo018 |  | h |  | Oficial 1ª serraller. | 1.679 |  | 30.13 |  | 50.59
mo059 |  | h |  | Ajudant serraller. | 1.679 |  | 26.48 |  | 44.46
[5 empty] | Subtotal mà d'obra: |  |  |  | 134.25
3 |  |  |  | Costos directes complementaris
|  | % |  | Costos directes complementaris | 2 |  | 2074.65 |  | 41.49
Cost de manteniment decennal: 423,23€ en els primers 10 anys. |  |  |  |  | Costos directes (1+2+3): |  |  |  | 2116.14
Referència i títol de la norma | [5 empty] | Aplicabilitat(a) |  | Obligatorietat(b) |  | Sistema(c)
EN 13241:2003+A2:2016 | [5 empty] | 1112020 |  | 1112020 |  | 1/3
Puertas y portones industriales, comerciales y de garaje. Norma de producto, características de prestación
(a) Data d'aplicabilitat de la norma harmonitzada
(b) Data en què finalitza el període de coexistència
(c) Sistema d'avaluació i verificació de la constància de les prestacions