## Full 1
LGM030 | U |  | Porta seccional per a garatge, de fusta.
Porta seccional per a garatge, formada per panell amb plafons de fusta massissa, 250x210 cm, amb obertura manual.
Codi |  | Unitat |  | Descripció | Rendiment |  | Preu unitari |  | Import
1 |  |  |  | Materials
mt26pgs020m |  | U |  | Porta seccional per a garatge, formada per panell amb plafons de fusta massissa, 250x210 cm, caixa recollidora folrada, torn, motlles de torsió, politges, guies, accessoris i pany central amb clau de seguretat. Segons UNE-EN 13241. | 1 |  | 1863.59 |  | 1863.59
[5 empty] | Subtotal materials: |  |  |  | 1863.59
2 |  |  |  | Mà d'obra
mo020 |  | h |  | Oficial 1ª construcció. | 0.604 |  | 29.67 |  | 17.92
mo113 |  | h |  | Peó ordinari construcció. | 0.604 |  | 24.86 |  | 15.02
mo018 |  | h |  | Oficial 1ª serraller. | 1.41 |  | 30.13 |  | 42.48
mo059 |  | h |  | Ajudant serraller. | 1.41 |  | 26.48 |  | 37.34
[5 empty] | Subtotal mà d'obra: |  |  |  | 112.76
3 |  |  |  | Costos directes complementaris
|  | % |  | Costos directes complementaris | 2 |  | 1976.35 |  | 39.53
Cost de manteniment decennal: 403,18€ en els primers 10 anys. |  |  |  |  | Costos directes (1+2+3): |  |  |  | 2015.88
Referència i títol de la norma | [5 empty] | Aplicabilitat(a) |  | Obligatorietat(b) |  | Sistema(c)
EN 13241:2003+A2:2016 | [5 empty] | 1112020 |  | 1112020 |  | 1/3
Puertas y portones industriales, comerciales y de garaje. Norma de producto, características de prestación
(a) Data d'aplicabilitat de la norma harmonitzada
(b) Data en què finalitza el període de coexistència
(c) Sistema d'avaluació i verificació de la constància de les prestacions