## Full 1
LGM030 | U | Porta seccional per a garatge, de fusta.
Porta seccional per a garatge, formada per panell acanalat de fusta massissa, 400x210 cm, amb obertura automàtica. Inclús material de connexionat elèctric i equip de motorització.
Codi |  | Unitat | Descripció | Rendiment |  | Preu unitari |  | Import
1 |  |  | Materials
mt26pgs020j |  | U | Porta seccional per a garatge, formada per panell acanalat de fusta massissa, 400x210 cm, caixa recollidora folrada, torn, motlles de torsió, politges, guies, accessoris i pany central amb clau de seguretat. Segons UNE-EN 13241. | 1 |  | 2275.56 |  | 2275.56
mt26egm010dh |  | U | Equip de motorització per obertura i tancament automàtic, per a porta de garatge seccional de més de 60 kg de pes. | 1 |  | 660 |  | 660
mt26egm012 |  | U | Accessoris (pany, polsador, emissor, receptor i fotocèl·lula) per automatització de porta de garatge. | 1 |  | 305 |  | 305
|  |  |  | Subtotal materials: |  |  |  | 3240.56
2 |  |  | Mà d'obra
mo020 |  | h | Oficial 1ª construcció. | 1.147 |  | 29.67 |  | 34.03
mo113 |  | h | Peó ordinari construcció. | 1.147 |  | 24.86 |  | 28.51
mo018 |  | h | Oficial 1ª serraller. | 2.676 |  | 30.13 |  | 80.63
mo059 |  | h | Ajudant serraller. | 2.676 |  | 26.48 |  | 70.86
mo003 |  | h | Oficial 1ª electricista. | 5.995 |  | 30.63 |  | 183.63
|  |  |  | Subtotal mà d'obra: |  |  |  | 397.66
3 |  |  | Costos directes complementaris
|  | % | Costos directes complementaris | 2 |  | 3638.22 |  | 72.76
Cost de manteniment decennal: 742,20€ en els primers 10 anys. |  |  |  | Costos directes (1+2+3): |  |  |  | 3710.98
Referència i títol de la norma |  |  |  |  | Aplicabilitat(a) |  | Obligatorietat(b) |  | Sistema(c)
EN 13241:2003+A2:2016 |  |  |  |  | 1112020 |  | 1112020 |  | 1/3
Puertas y portones industriales, comerciales y de garaje. Norma de producto, características de prestación
(a) Data d'aplicabilitat de la norma harmonitzada
(b) Data en què finalitza el període de coexistència
(c) Sistema d'avaluació i verificació de la constància de les prestacions