## Full 1
LIF030 | U | Porta frigorífica batent, per a separació de sales.
Porta frigorífica batent d'una fulla, per a buit de dimensions útils 900x2000 mm, per a separació de sales. FULLA: amb bastidor de perfil estructural d'alumini anoditzat amb frontisses de PVC de vaivé amb obertura abatible fins 90°, revestiment en totes dues cares de xapa d'acer galvanitzat de 0,6 mm d'espessor, acabat lacat color blanc i ànima d'escuma de poliisocianurat, de densitat entre 40 i 45 kg/m³ de 40 mm d'espessor, amb visor de metacrilat, de 663x343 mm, amb marc de perfils amb trencament de pont tèrmic i rivet flexible amb un alvèol; ACCESSORIS: pany amb clau, amb possibilitat d'apertura des de l'interior. Col·locació en panell frigorífic.
Codi |  | Unitat | Descripció | Rendiment | Preu unitari | Import
1 |  |  | Materials
mt12psa130a |  | U | Porta frigorífica batent d'una fulla, per a buit de dimensions útils 900x2000 mm, per a separació de sales, amb bastidor de perfil estructural d'alumini anoditzat amb frontisses de PVC de vaivé amb obertura abatible fins 90°, revestiment en totes dues cares de xapa d'acer galvanitzat de 0,6 mm d'espessor, acabat lacat color blanc i ànima d'escuma de poliisocianurat, de densitat entre 40 i 45 kg/m³ de 40 mm d'espessor, amb visor de metacrilat, de 663x343 mm, amb marc de perfils amb trencament de pont tèrmic i rivet flexible amb un alvèol, per a col·locar en panell frigorífic. | 1.05 | 930 | 976.5
mt23var020 |  | U | Kit de pany amb clau, amb possibilitat d'apertura des de l'interior, per a porta frigorífica. | 1 | 264 | 264
|  |  |  | Subtotal materials: |  | 1240.5
2 |  |  | Mà d'obra
mo011 |  | h | Oficial 1ª muntador. | 2.187 | 29.34 | 64.17
mo080 |  | h | Ajudant muntador. | 2.187 | 25.28 | 55.29
|  |  |  | Subtotal mà d'obra: |  | 119.46
3 |  |  | Costos directes complementaris
|  | % | Costos directes complementaris | 2 | 1359.96 | 27.2
Cost de manteniment decennal: 110,97€ en els primers 10 anys. |  |  |  | Costos directes (1+2+3): |  | 1387.16