## Full 1
LPM010 | U | Porta interior abatible, de fusta.
Porta interior abatible, cega, d'una fulla de 203x82,5x3,5 cm, de tauler aglomerat, xapat amb pi país, envernissada en taller, amb plafons de forma recta; bastiment de base de pi país de 90x35 mm; galzes de MDF, amb rexapat de fusta, de pi país de 90x20 mm; tapajunts de MDF, amb rexapat de fusta, de pi país de 70x10 mm en ambdues cares. Inclús, frontisses, ferraments de penjar, de tanca i manovella sobre escut llarg de llautó, color negre, acabat brillant, sèrie bàsica.
Codi |  |  | Unitat | Descripció | Rendiment |  | Preu unitari | Import
1 |  |  |  | Materials
mt22aap011ja |  |  | U | Bastiment de base de fusta de pi, 90x35 mm, per porta d'una fulla, amb elements de fixació. | 1 |  | 17.39 | 17.39
mt22aga010bbg |  |  | m | Galze de MDF, amb rexapat de fusta, pi país, 90x20 mm, envernissat en taller. | 5.1 |  | 3.71 | 18.92
mt22pxg020abb |  |  | U | Porta interior cega, de tauler aglomerat, xapat amb pi país, envernissada en taller, amb plafons de forma recta, de 203x82,5x3,5 cm. Segons UNE 56803. | 1 |  | 125.37 | 125.37
mt22ata010abf |  |  | m | Tapajuntes de MDF, amb rexapat de fusta, pi país, 70x10 mm, envernissat en taller. | 10.4 |  | 1.61 | 16.74
mt23ibl010jb |  |  | U | Pomel·la de 100x58 mm, amb acabat, de llautó, acabat brillant, per a porta de pas interior. | 3 |  | 0.81 | 2.43
mt23ppb031 |  |  | U | Cargol de llautó 21/35 mm. | 18 |  | 0.07 | 1.26
mt23ppb200 |  |  | U | Pany d'embotir, front, accessoris i cargols de lligat, per a porta de pas interior, segons UNE-EN 12209. | 1 |  | 12.42 | 12.42
mt23hbl010aa |  |  | U | Joc de manovella i escut llarg de llautó, color negre, acabat brillant, sèrie bàsica, per a porta interior. | 1 |  | 8.94 | 8.94
[5 empty] | Subtotal materials: |  |  | 203.47
2 |  |  |  | Mà d'obra
mo017 |  |  | h | Oficial 1ª fuster. | 1.079 |  | 30.19 | 32.58
mo058 |  |  | h | Ajudant fuster. | 1.079 |  | 26.6 | 28.7
[5 empty] | Subtotal mà d'obra: |  |  | 61.28
3 |  |  |  | Costos directes complementaris
|  |  | % | Costos directes complementaris | 2 |  | 264.75 | 5.3
Cost de manteniment decennal: 29,71€ en els primers 10 anys. |  |  |  |  | Costos directes (1+2+3): |  |  | 270.05
Referència i títol de la norma |  |  |  |  | Aplicabilitat(a) | Obligatorietat(b) |  |  | Sistema(c)
EN 12209:2003 |  |  |  |  | 1122000 | 162006 |  |  | 1
Herrajes para edificación. Cerraduras y pestillos. Cerraduras, pestillos y cerraderos mecánicos. Requisitos y métodos de ensayo.
EN 12209:2003/AC:2005 |  |  |  |  | 162006 | 162006
(a) Data d'aplicabilitat de la norma harmonitzada
(b) Data en què finalitza el període de coexistència
(c) Sistema d'avaluació i verificació de la constància de les prestacions