## Full 1
LRL010 | m² | Porta de registre per a instal·lacions, d'alumini.
Porta de registre per a instal·lacions, de tres o més fulles, d'alumini lacat color, formada per xapa opaca de 1,5 mm d'espessor en les fulles i perfils extrusionats de 40x40 cm de secció en el bastiment, amb marca de qualitat QUALICOAT. Inclús ferraments de penjar i de tanca, cargolam d'acer inoxidable, grapes de fixació, tancament triangular, reixetes de ventilació i silicona neutra per al segellat dels junts perimetrals.
Codi |  | Unitat | Descripció | Rendiment | Preu unitari | Import
1 |  |  | Materials
mt25pfb011p |  | m² | Porta de registre per a instal·lacions, de tres o més fulles, d'alumini lacat color, formada per xapa opaca de 1,5 mm d'espessor en les fulles i perfils extrusionats de 40x40 cm de secció en el bastiment, amb marca de qualitat QUALICOAT, inclús ferraments de penjar i de tanca, cargolam d'acer inoxidable, grapes de fixació, tancament triangular, reixetes de ventilació i silicona neutra per al segellat dels junts perimetrals. | 1 | 86.25 | 86.25
mt22www050b |  | U | Cartutx de 300 ml de silicona neutra oxímica, d'elasticitat permanent i enduriment ràpid, color gris, rang de temperatura de treball de -60 a 150°C, amb resistència als rajos UV, duresa Shore A aproximada de 22, segons UNE-EN ISO 868 i elongació a ruptura >= 800%, segons UNE-EN ISO 8339. | 0.16 | 4.73 | 0.76
|  |  |  | Subtotal materials: |  | 87.01
2 |  |  | Mà d'obra
mo020 |  | h | Oficial 1ª construcció. | 0.204 | 29.67 | 6.05
mo077 |  | h | Ajudant construcció. | 0.204 | 26.39 | 5.38
|  |  |  | Subtotal mà d'obra: |  | 11.43
3 |  |  | Costos directes complementaris
|  | % | Costos directes complementaris | 2 | 98.44 | 1.97
Cost de manteniment decennal: 11,05€ en els primers 10 anys. |  |  |  | Costos directes (1+2+3): |  | 100.41