## Full 1
LSE010 | U | Estor enrotllable de teixit ignífug perforat.
Estor enrotllable, de 1000 mm d'amplada i 1200 mm d'altura, amb teixit ignífug perforat, de fibra de vidre sense PVC ni halògens, amb la cara exterior de color gris obscur i la cara interior de color gris obscur, accionament manual amb cadena de PVC per a maniobra de recollida, al costat dret; fixat en la paret amb ancoratges mecànics. Inclús ferraments i accessoris.
Codi |  |  | Unitat | Descripció | Rendiment | Preu unitari | Import
1 |  |  |  | Materials
mt44stm010abaay |  |  | U | Estor enrotllable, de 1000 mm d'amplada i 1200 mm d'altura, amb teixit ignífug perforat, de fibra de vidre sense PVC ni halògens, amb la cara exterior de color gris obscur i la cara interior de color gris obscur, inclús ancoratges mecànics per a fixació al suport. | 1 | 127.07 | 127.07
mt44stm020a |  |  | U | Kit per a l'accionament d'estor enrotllable, amb cadena de PVC per a maniobra de recollida, al costat dret. | 1 | 9.7 | 9.7
[5 empty] | Subtotal materials: |  | 136.77
2 |  |  |  | Mà d'obra
mo011 |  |  | h | Oficial 1ª muntador. | 0.607 | 29.34 | 17.81
mo080 |  |  | h | Ajudant muntador. | 0.911 | 25.28 | 23.03
[5 empty] | Subtotal mà d'obra: |  | 40.84
3 |  |  |  | Costos directes complementaris
|  |  | % | Costos directes complementaris | 2 | 177.61 | 3.55
Cost de manteniment decennal: 74,82€ en els primers 10 anys. |  |  |  |  | Costos directes (1+2+3): |  | 181.16