## Full 1
LSE030 | U | Estor enrotllable "PERSAX" de teixit ignífug perforat, per a ús exterior.
Estor enrotllable exterior, "PERSAX", de 1000 mm d'amplada i 1000 mm d'altura, amb teixit ignífug perforat, model Sarga 555, de fils de fibra de vidre recoberts de PVC, color a escollir, guia de 60 mm de profunditat, molls interiors per millorar el tibat del teixit, accionament motoritzat amb polsador, amb motor model Jet 10/17 de 140 W, "PERSAX", amb comandament mural, per a regulació de l'altura.
Codi |  |  | Unitat | Descripció | Rendiment | Preu unitari | Import
1 |  |  |  | Materials
mt44pax010aab |  |  | U | Estor enrotllable exterior, "PERSAX", de 1000 mm d'amplada i 1000 mm d'altura, amb teixit ignífug perforat, model Sarga 555, de fils de fibra de vidre recoberts de PVC, color a escollir, guia de 60 mm de profunditat, molls interiors per millorar el tibat del teixit, i calaix de 100 mm d'altura. | 1 | 310 | 310
mt44pax030ma |  |  | U | Motorització d'estor enrotllable amb polsador, amb motor model Jet 10/17 de 140 W, "PERSAX", amb comandament mural, per a regulació de l'altura. | 1 | 218 | 218
[5 empty] | Subtotal materials: |  | 528
2 |  |  |  | Mà d'obra
mo011 |  |  | h | Oficial 1ª muntador. | 0.561 | 29.34 | 16.46
mo080 |  |  | h | Ajudant muntador. | 0.842 | 25.28 | 21.29
mo003 |  |  | h | Oficial 1ª electricista. | 0.779 | 29.34 | 22.86
[5 empty] | Subtotal mà d'obra: |  | 60.61
3 |  |  |  | Costos directes complementaris
|  |  | % | Costos directes complementaris | 2 | 588.61 | 11.77
Cost de manteniment decennal: 298,75€ en els primers 10 anys. |  |  |  |  | Costos directes (1+2+3): |  | 600.38