## Full 1
LSE040 | U | Estor enrotllable "LA VIUDA" de teixit ignífug, per a ús exterior.
Estor enrotllable exterior, gamma Mauré, model Ágora "LA VIUDA", de 1000 mm d'amplada i 1000 mm d'altura, amb teixit ignífug perforat, model Soltis Harmony 88, de polièster recobert de PVC, accionament manual, sistema de guiat amb cremallera lateral, perfils d'alumini acabat lacat en color blanc i calaix de 110 mm d'altura, fixat al parament exterior de façana amb ancoratges mecànics.
Codi |  |  | Unitat | Descripció | Rendiment | Preu unitari | Import
1 |  |  |  | Materials
mt44viu011aaaa |  |  | U | Estor enrotllable exterior, gamma Mauré, model Ágora "LA VIUDA", de 1000 mm d'amplada i 1000 mm d'altura, amb teixit ignífug perforat, model Soltis Harmony 88, de polièster recobert de PVC, accionament manual, sistema de guiat amb cremallera lateral, perfils d'alumini acabat lacat en color blanc i calaix de 110 mm d'altura. | 1 | 378.95 | 378.95
[5 empty] | Subtotal materials: |  | 378.95
2 |  |  |  | Mà d'obra
mo011 |  |  | h | Oficial 1ª muntador. | 0.561 | 29.34 | 16.46
mo080 |  |  | h | Ajudant muntador. | 0.842 | 25.28 | 21.29
mo003 |  |  | h | Oficial 1ª electricista. | 0.779 | 29.34 | 22.86
[5 empty] | Subtotal mà d'obra: |  | 60.61
3 |  |  |  | Costos directes complementaris
|  |  | % | Costos directes complementaris | 2 | 439.56 | 8.79
Cost de manteniment decennal: 223,10€ en els primers 10 anys. |  |  |  |  | Costos directes (1+2+3): |  | 448.35