## Full 1
LSP020 | m² | Persiana enrotllable amb calaix (monoblock).
Persiana enrotllable de lamel·les de PVC de 37 mm d'altura, enfilades amb anelles de xapa o amb filferro d'acer galvanitzat, amb calaix bàsic (monoblock), equipada amb eix, discos, càpsules i tots els seus accessoris, amb accionament manual amb cinta i recollidor.
Codi |  |  | Unitat | Descripció |  | Rendiment |  | Preu unitari | Import
1 |  |  |  | Materials
mt25pco015aaaa |  |  | m² | Persiana enrotllable de lamel·les de PVC, de 37 mm d'altura, color blanc, equipada amb eix, discos, càpsules i tots els seus accessoris, amb cinta i recollidor per a accionament manual, en fusteria d'alumini o de PVC, inclús calaix incorporat (monoblock), de 166x170 mm, de PVC acabat estàndard, amb permeabilitat a l'aire classe 3, segons UNE-EN 12207 i transmitància tèrmica major de 2,2 W/(m²K). Segons UNE-EN 13659. |  | 1.05 |  | 56.65 | 59.48
[6 empty] | Subtotal materials: |  |  | 59.48
2 |  |  |  | Mà d'obra
mo011 |  |  | h | Oficial 1ª muntador. |  | 0.264 |  | 30.63 | 8.09
mo080 |  |  | h | Ajudant muntador. |  | 0.264 |  | 26.39 | 6.97
[6 empty] | Subtotal mà d'obra: |  |  | 15.06
3 |  |  |  | Costos directes complementaris
|  |  | % | Costos directes complementaris |  | 2 |  | 74.54 | 1.49
Cost de manteniment decennal: 14,29€ en els primers 10 anys. | [5 empty] | Costos directes (1+2+3): |  |  | 76.03
Referència i títol de la norma |  |  |  |  | Aplicabilitat(a) |  | Obligatorietat(b) |  | Sistema(c)
EN 13659:2004+A1:2008 |  |  |  |  | 182009 |  | 182010 |  | 4
Persianas. Requisitos de prestaciones incluida la seguridad.
(a) Data d'aplicabilitat de la norma harmonitzada
(b) Data en què finalitza el període de coexistència
(c) Sistema d'avaluació i verificació de la constància de les prestacions