## Full 1
LSS020 | U | Màstil per a tendal de vela tensada.
Màstil de 4000 mm d'altura, de perfil buit rodó d'acer galvanitzat de 120 mm de diàmetre i 3 mm de gruix, soldat formant un angle de 75° a placa d'ancoratge de 300x300 mm i 10 mm de gruix amb perns per a fixació al suport. El preu no inclou la base suport.
Codi |  | Unitat | Descripció | Rendiment | Preu unitari | Import
1 |  |  | Materials
mt44vel035o |  | U | Màstil de 4000 mm d'altura, de perfil buit rodó d'acer galvanitzat de 120 mm de diàmetre i 3 mm de gruix, soldat formant un angle de 75° a placa d'ancoratge de 300x300 mm i 10 mm de gruix amb perns per a fixació al suport. | 1 | 467.5 | 467.5
|  |  |  | Subtotal materials: |  | 467.5
2 |  |  | Equip i maquinària
mq04cag010a |  | h | Camió amb grua de fins a 6 t. | 0.19 | 55.38 | 10.52
|  |  |  | Subtotal equip i maquinària: |  | 10.52
3 |  |  | Mà d'obra
mo011 |  | h | Oficial 1ª muntador. | 1.199 | 29.34 | 35.18
mo080 |  | h | Ajudant muntador. | 2.398 | 25.28 | 60.62
|  |  |  | Subtotal mà d'obra: |  | 95.8
4 |  |  | Costos directes complementaris
|  | % | Costos directes complementaris | 2 | 573.82 | 11.48
|  |  |  | Costos directes (1+2+3+4): |  | 585.3