## Full 1
LSS020 | U | Màstil per a tendal de vela tensada.
Màstil de 4500 mm d'altura, de perfil buit rodó d'acer inoxidable AISI 316 de 120 mm de diàmetre i 3 mm de gruix, soldat formant un angle de 75° a placa d'ancoratge de 300x300 mm i 10 mm de gruix amb perns per a fixació al suport. El preu no inclou la base suport.
Codi |  | Unitat | Descripció | Rendiment | Preu unitari | Import
1 |  |  | Materials
mt44vel035K |  | U | Màstil de 4500 mm d'altura, de perfil buit rodó d'acer inoxidable AISI 316 de 120 mm de diàmetre i 3 mm de gruix, soldat formant un angle de 75° a placa d'ancoratge de 300x300 mm i 10 mm de gruix amb perns per a fixació al suport. | 1 | 555.5 | 555.5
|  |  |  | Subtotal materials: |  | 555.5
2 |  |  | Equip i maquinària
mq04cag010a |  | h | Camió amb grua de fins a 6 t. | 0.2 | 55.38 | 11.08
|  |  |  | Subtotal equip i maquinària: |  | 11.08
3 |  |  | Mà d'obra
mo011 |  | h | Oficial 1ª muntador. | 1.259 | 29.34 | 36.94
mo080 |  | h | Ajudant muntador. | 2.518 | 25.28 | 63.66
|  |  |  | Subtotal mà d'obra: |  | 100.6
4 |  |  | Costos directes complementaris
|  | % | Costos directes complementaris | 2 | 667.18 | 13.34
|  |  |  | Costos directes (1+2+3+4): |  | 680.52