## Full 1
LSS020 | U | Màstil per a tendal de vela tensada.
Màstil per a tendal de vela tensada, de 5000 mm d'altura, de perfil buit quadrat d'acer galvanitzat de 120x120 mm i 5 mm de gruix, soldat formant un angle de 75° a placa d'ancoratge de 300x300 mm i 10 mm de gruix amb perns per a fixació al suport. El preu no inclou la base suport.
Codi |  | Unitat | Descripció | Rendiment | Preu unitari | Import
1 |  |  | Materials
mt44vel030s |  | U | Màstil per a tendal de vela tensada, de 5000 mm d'altura, de perfil buit quadrat d'acer galvanitzat de 120x120 mm i 5 mm de gruix, soldat formant un angle de 75° a placa d'ancoratge de 300x300 mm i 10 mm de gruix amb perns per a fixació al suport. | 1 | 485 | 485
|  |  |  | Subtotal materials: |  | 485
2 |  |  | Equip i maquinària
mq04cag010a |  | h | Camió amb grua de fins a 6 t. | 0.22 | 55.38 | 12.18
|  |  |  | Subtotal equip i maquinària: |  | 12.18
3 |  |  | Mà d'obra
mo011 |  | h | Oficial 1ª muntador. | 1.319 | 29.34 | 38.7
mo080 |  | h | Ajudant muntador. | 2.638 | 25.28 | 66.69
|  |  |  | Subtotal mà d'obra: |  | 105.39
4 |  |  | Costos directes complementaris
|  | % | Costos directes complementaris | 2 | 602.57 | 12.05
|  |  |  | Costos directes (1+2+3+4): |  | 614.62