## Full 1
LSZ100 | m² |  | Gelosia de teixit metàl·lic amb plaquetes.
Gelosia de teixit metàl·lic, amb un percentatge de buits entre el 25% i el 50%, format per platines assemblades amb connectors, i plaquetes fixes d'alumini, subestructura suport d'acer inoxidable AISI 316, composta de línies de càrrega i de bloqueig, caragols, rosques i volanderes d'acer inoxidable A4. Fins i tot tacs químics per a la fixació de la subestructura suport al parament.
Codi |  | Unitat |  | Descripció | Rendiment | Preu unitari | Import
1 |  |  |  | Materials
mt26btr050k |  | m² |  | Teixit metàl·lic, amb un percentatge de buits entre el 25% i el 50%, format per platines assemblades amb connectors, i plaquetes fixes d'alumini, subestructura suport d'acer inoxidable AISI 316, composta de línies de càrrega i de bloqueig, caragols, rosques i volanderes d'acer inoxidable A4. | 1 | 100.9 | 100.9
mt26aaq010f |  | U |  | Ancoratge químic compost per resina i vareta roscada d'acer inoxidable A4-70, segons UNE-EN ISO 3506-1; amb femella i volandera, de 12 mm de diàmetre. | 4 | 4.9 | 19.6
[5 empty] | Subtotal materials: |  | 120.5
2 |  |  |  | Mà d'obra
mo011 |  | h |  | Oficial 1ª muntador. | 0.719 | 30.63 | 22.02
mo080 |  | h |  | Ajudant muntador. | 0.719 | 26.39 | 18.97
[5 empty] | Subtotal mà d'obra: |  | 40.99
3 |  |  |  | Costos directes complementaris
|  | % |  | Costos directes complementaris | 2 | 161.49 | 3.23
Cost de manteniment decennal: 30,97€ en els primers 10 anys. |  |  |  |  | Costos directes (1+2+3): |  | 164.72