## Full 1
LUA010 | U | Porta acústica, d'acer.
Porta acústica interior d'una fulla practicable, formada per dues xapes d'acer, de 700x2000 mm de llum i altura de pas i 50 mm de gruix, lacades en color a escollir, amb reforços interiors longitudinals, entre els quals es col·loca un complex aïllant multicapa, absorbent acústic, amb aïllament a soroll aeri de 52 dBA; inclús marc metàl·lic, rivet de neoprè per a junt perimetral d'estanquitat, dues frontisses i manilla de tanca de pressió. Inclús silicona neutra per al segellat dels junts perimetrals.
Codi |  |  | Unitat | Descripció | Rendiment | Preu unitari | Import
1 |  |  |  | Materials
mt26pac010a |  |  | U | Porta acústica interior d'una fulla practicable, formada per dues xapes d'acer, de 700x2000 mm de llum i altura de pas i 50 mm de gruix, lacades en color a escollir, amb reforços interiors longitudinals, entre els quals es col·loca un complex aïllant multicapa, absorbent acústic, amb aïllament a soroll aeri de 52 dBA; inclús marc metàl·lic, rivet de neoprè per a junt perimetral d'estanquitat, dues frontisses i manilla de tanca de pressió. | 1 | 999.12 | 999.12
mt22www050b |  |  | U | Cartutx de 300 ml de silicona neutra oxímica, d'elasticitat permanent i enduriment ràpid, color gris, rang de temperatura de treball de -60 a 150°C, amb resistència als rajos UV, duresa Shore A aproximada de 22, segons UNE-EN ISO 868 i elongació a ruptura >= 800%, segons UNE-EN ISO 8339. | 0.864 | 4.73 | 4.09
[5 empty] | Subtotal materials: |  | 1003.21
2 |  |  |  | Mà d'obra
mo020 |  |  | h | Oficial 1ª construcció. | 0.599 | 29.67 | 17.77
mo077 |  |  | h | Ajudant construcció. | 0.599 | 26.39 | 15.81
[5 empty] | Subtotal mà d'obra: |  | 33.58
3 |  |  |  | Costos directes complementaris
|  |  | % | Costos directes complementaris | 2 | 1036.79 | 20.74
Cost de manteniment decennal: 179,78€ en els primers 10 anys. |  |  |  |  | Costos directes (1+2+3): |  | 1057.53