## Full 1
LVC040 | m² |  | Doble envidriament "GUARDIAN GLASS".
Doble envidriament Guardian Sun 4/12 aire/Guardian Extraclear 4 "GUARDIAN GLASS", conjunt format per vidre exterior Guardian Sun de 4 mm, amb capa de control solar i baixa emissió tèrmica incorporada en la cara interior, cambra d'aire deshidratada amb perfil separador d'alumini i doble segellat perimetral, de 12 mm, i vidre interior Guardian Extraclear de 4 mm d'espessor; 20 mm de gruix total, fixat sobre fusteria amb sola mitjançant falques de recolzament perimetrals i laterals, segellat en fred amb silicona neutra incolora, compatible amb el material suport.
Codi |  | Unitat |  | Descripció | Rendiment | Preu unitari | Import
1 |  |  |  | Materials
mt21dgg011aa |  | m² |  | Doble envidriament Guardian Sun 4/12 aire/Guardian Extraclear 4 "GUARDIAN GLASS", conjunt format per vidre exterior Guardian Sun de 4 mm, amb capa de control solar i baixa emissió tèrmica incorporada en la cara interior, cambra d'aire deshidratada amb perfil separador d'alumini i doble segellat perimetral, de 12 mm, i vidre interior Guardian Extraclear de 4 mm d'espessor; 20 mm de gruix total. | 1.006 | 41 | 41.25
mt21vva015a |  | U |  | Cartutx de 310 ml de silicona neutra, incolora, duresa Shore A aproximada de 23, segons UNE-EN ISO 868 i recuperació elàstica >=80%, segons UNE-EN ISO 7389. | 0.58 | 5.77 | 3.35
mt21vva021 |  | U |  | Material auxiliar per la col·locació de vidres. | 1 | 1.26 | 1.26
[5 empty] | Subtotal materials: |  | 45.86
2 |  |  |  | Mà d'obra
mo055 |  | h |  | Oficial 1ª vidrier. | 0.408 | 29.58 | 12.07
mo110 |  | h |  | Ajudant vidrier. | 0.408 | 28.46 | 11.61
[5 empty] | Subtotal mà d'obra: |  | 23.68
3 |  |  |  | Costos directes complementaris
|  | % |  | Costos directes complementaris | 2 | 69.54 | 1.39
Cost de manteniment decennal: 11,21€ en els primers 10 anys. |  |  |  |  | Costos directes (1+2+3): |  | 70.93