## Full 1
LVL010 | m² |  | Làmina d'ocultació, sobre envidrament interior.
Làmina adhesiva de polièster, amb franges horitzontals color blanc acabat setinat, de 10 mm amb una separació de 4 mm, grau d'ocultació mitjà, de 40 micres d'espessor, 1,52 m d'amplada i 25 m de longitud, no inflamable, aplicada en la cara interior de l'envidriament en interiors de façana. Inclús solució sabonosa, per a la neteja de la superfície del vidre i la col·locació de làmines adhesives.
Codi |  | Unitat |  | Descripció | Rendiment | Preu unitari | Import
1 |  |  |  | Materials
mt21lmc030a |  | l |  | Líquid netejador a base de solució sabonosa al 6% en aigua, per a aplicar amb polvoritzador, per a la neteja de la superfície del vidre i la col·locació de làmines adhesives. | 0.15 | 0.23 | 0.03
mt21lmc040h |  | m² |  | Làmina adhesiva de polièster, amb franges horitzontals color blanc acabat setinat, de 10 mm amb una separació de 4 mm, grau d'ocultació mitjà, de 40 micres d'espessor, 1,52 m d'amplada i 25 m de longitud, no inflamable, per a la seva aplicació en la cara interior de l'envidriament en interiors. | 1.05 | 7.71 | 8.1
[5 empty] | Subtotal materials: |  | 8.13
2 |  |  |  | Mà d'obra
mo055 |  | h |  | Oficial 1ª vidrier. | 0.096 | 28.33 | 2.72
mo110 |  | h |  | Ajudant vidrier. | 0.096 | 27.26 | 2.62
[5 empty] | Subtotal mà d'obra: |  | 5.34
3 |  |  |  | Costos directes complementaris
|  | % |  | Costos directes complementaris | 2 | 13.47 | 0.27
Cost de manteniment decennal: 8,85€ en els primers 10 anys. |  |  |  |  | Costos directes (1+2+3): |  | 13.74